## Ejercicio 1 - Con solver
1. Parámetros Iniciales |  | 2. Parámetros del flujo |  | 3. Factor de fricción |  | 4. Cálculo de pérdidas
Q (L/s) | 10 | Viscosidad cinemática (m2/s) | 8.93e-07 | f CW =0 | 1.0723e-09 | 1. hf DW (m) | 0.064406 | Darcy Weisbach
Q (m3/s) | 0.01 | Peso específico (N/m3) | 9777 | f supuesto | 0.016877 | 2. hf HW (m) | 0.067936 | Hazen Wiliams
Longitud (m) | 5 | NR | 140334.6616 |  |  | 3.deltaP (Pa) | 629.6979
D (pulg.) | 4
D (m) | 0.1016
V (m/s) | 1.2335
Rugosidad Abs (mm) | 0.0015 |  | UNICAMENTE PARA DIAMETROS IGUALES Y TUBERIAS HORIZONTALES
Rugosidad abs (m) | 1.5e-06
CH (Hazen Wiliams) | 150
Rugosidad rel (adim) | 1.4764e-05
Ingresar

## Tuberia en serie
Propiedades de la Tubería |  | Características del sistema
D (pies) | 0.3333 | Energía (pie) | 40
Rugosidad absoluta (pie) | 0.00015 | Vb | 11.8453 | Q | 1.0335
Rugosidad relativa | 0.00045005 | f supuesto | 0.017501
|  | NR | 426431.1483
|  | f CW | -1.0156e-07
1/√𝑓+2𝑙𝑜𝑔(2,51/(𝑁𝑅√𝑓)+𝜀/3,7𝐷)=0

## Ejercicio de comprobación (hidden)
Material | Rugosidad Abs (mm) | Rugosidad abs (m) | Diámetro (pg) | Diámetro (m) | viscosidad cinemática (m2/s) | V (m/s) | NR | f | Q (m3/s)
hierro dúctil | 0.025 | 2.5e-05 |  | 0.1 | 1e-06 | 4.9497 | 494974.7468 | 0.02 | 0.038875
hierro dúctil | 0.025 | 2.5e-05 |  | 0.1 | 1e-06 | 1.638 | 163804.3824 | 0.18262 | 0.012865
hierro dúctil | 0.025 | 2.5e-05 |  | 0.1 | 1e-06 | 1.638 | 163804.3824 | 0.18262 | 0.012865
hierro dúctil | 0.025 | 2.5e-05 |  | 0.1 | 1e-06 | 1.638 | 163804.3824 | 0.18262 | 0.012865
hierro dúctil | 0.025 | 2.5e-05 |  | 0.1 | 1e-06 | 1.638 | 163804.3824 | 0.18262 | 0.012865
hierro dúctil | 0.025 | 2.5e-05 |  | 0.1 | 1e-06 | 1.638 | 163804.3824 | 0.18262 | 0.012865
hierro dúctil | 0.025 | 2.5e-05 |  | 0.1 | 1e-06 | 1.638 | 163804.3824 | 0.18262 | 0.012865

## Tuberia cuadrada (hidden)
Caudal | viscosidad c. | a (m) | V | NR | f
0.099 | 1.306e-06 | 0.2 | 2.475 | 379019.9081 | 0.02
0.099 | 1.306e-06 | 0.18475 | 2.9006 | 410312.9548 | 0.013451
0.099 | 1.306e-06 | 0.18563 | 2.8731 | 408365.2562 | 0.013775
0.099 | 1.306e-06 | 0.18557 | 2.8747 | 408482.4975 | 0.013755
0.099 | 1.306e-06 | 0.18558 | 2.8746 | 408475.4259 | 0.013757
0.099 | 1.306e-06 | 0.18558 | 2.8746 | 408475.8524 | 0.013757
0.099 | 1.306e-06 | 0.18558 | 2.8746 | 408475.8267 | 0.013757
0.099 | 1.306e-06 | 0.18558 | 2.8746 | 408475.8282 | 0.013757
0.099 | 1.306e-06 | 0.18558 | 2.8746 | 408475.8281 | 0.013757

## Tubería en serie + accesorios
Accesorio | k | Accesorio | k
Entrada | 0.5 | Ampliación | 0.2 | Uniones 1 | Uniones 2 | Uniones 3
Reducción | 0.35 | Salida | 1 | 49 | 24 | 41
Tubería 1
Material | Rugosidad abs (m) | Temperatura | VC *10-6 | Viscosidad (m2/s) | L (m) | D (cm) | D (m) | V1 (m/s) | NR1 | f1 | hT | Q (m3/s)
hierro dúctil | 0.00025 | 15 | 1139 | 1.139e-06 | 300 | 30 | 0.3 | 1.0773 | 283758.6216 | 0.019 | 10 | 0.076152
hierro dúctil | 0.00025 | 15 | 1139 | 1.139e-06 | 300 | 30 | 0.3 | 1.0672 | 281093.3686 | 0.019841 | 10 | 0.075437
hierro dúctil | 0.00025 | 15 | 1139 | 1.139e-06 | 300 | 30 | 0.3 | 1.0672 | 281088.3141 | 0.019849 | 10 | 0.075436
hierro dúctil | 0.00025 | 15 | 1139 | 1.139e-06 | 300 | 30 | 0.3 | 1.0672 | 281088.1859 | 0.019849 | 10 | 0.075436
hierro dúctil | 0.00025 | 15 | 1139 | 1.139e-06 | 300 | 30 | 0.3 | 1.0672 | 281088.1863 | 0.019849 | 10 | 0.075436
hierro dúctil | 0.00025 | 15 | 1139 | 1.139e-06 | 300 | 30 | 0.3 | 1.0672 | 281088.1863 | 0.019849 | 10 | 0.075436
hierro dúctil | 0.00025 | 15 | 1139 | 1.139e-06 | 300 | 30 | 0.3 | 1.0672 | 281088.1863 | 0.019849 | 10 | 0.075436
hierro dúctil | 0.00025 | 15 | 1139 | 1.139e-06 | 300 | 30 | 0.3 | 1.0672 | 281088.1863 | 0.019849 | 10 | 0.075436
hierro dúctil | 0.00025 | 15 | 1139 | 1.139e-06 | 300 | 30 | 0.3 | 1.0672 | 281088.1863 | 0.019849 | 10 | 0.075436
hierro dúctil | 0.00025 | 15 | 1139 | 1.139e-06 | 300 | 30 | 0.3 | 1.0672 | 281088.1863 | 0.019849 | 10 | 0.075436
hierro dúctil | 0.00025 | 15 | 1139 | 1.139e-06 | 300 | 30 | 0.3 | 1.0672 | 281088.1863 | 0.019849 | 10 | 0.075436
hierro dúctil | 0.00025 | 15 | 1139 | 1.139e-06 | 300 | 30 | 0.3 | 1.0672 | 281088.1863 | 0.019849 | 10 | 0.075436
hierro dúctil | 0.00025 | 15 | 1139 | 1.139e-06 | 300 | 30 | 0.3 | 1.0672 | 281088.1863 | 0.019849 | 10 | 0.075436
hierro dúctil | 0.00025 | 15 | 1139 | 1.139e-06 | 300 | 30 | 0.3 | 1.0672 | 281088.1863 | 0.019849 | 10 | 0.075436
hierro dúctil | 0.00025 | 15 | 1139 | 1.139e-06 | 300 | 30 | 0.3 | 1.0672 | 281088.1863 | 0.019849 | 10 | 0.075436
Tubería 2
Material | Rugosidad abs (m) | Temperatura | VC *10-6 | Viscosidad (m2/s) | L (m) | D (cm) | D (m) | (D1/D2)^4 | V2 | NR2 | f2 | Q (m3/s)
hierro dúctil | 0.00025 | 15 | 1.139 | 1.139e-06 | 150 | 20 | 0.2 | 5.0625 | 2.424 | 425637.9324 | 0.021 | 0.076152
hierro dúctil | 0.00025 | 15 | 1.139 | 1.139e-06 | 150 | 20 | 0.2 | 5.0625 | 2.4012 | 421640.0529 | 0.02135 | 0.075437
hierro dúctil | 0.00025 | 15 | 1.139 | 1.139e-06 | 150 | 20 | 0.2 | 5.0625 | 2.4012 | 421632.4712 | 0.021351 | 0.075436
hierro dúctil | 0.00025 | 15 | 1.139 | 1.139e-06 | 150 | 20 | 0.2 | 5.0625 | 2.4012 | 421632.2788 | 0.021351 | 0.075436
hierro dúctil | 0.00025 | 15 | 1.139 | 1.139e-06 | 150 | 20 | 0.2 | 5.0625 | 2.4012 | 421632.2795 | 0.021351 | 0.075436
hierro dúctil | 0.00025 | 15 | 1.139 | 1.139e-06 | 150 | 20 | 0.2 | 5.0625 | 2.4012 | 421632.2795 | 0.021351 | 0.075436
hierro dúctil | 0.00025 | 15 | 1.139 | 1.139e-06 | 150 | 20 | 0.2 | 5.0625 | 2.4012 | 421632.2795 | 0.021351 | 0.075436
hierro dúctil | 0.00025 | 15 | 1.139 | 1.139e-06 | 150 | 20 | 0.2 | 5.0625 | 2.4012 | 421632.2795 | 0.021351 | 0.075436
hierro dúctil | 0.00025 | 15 | 1139 | 1.139e-06 | 150 | 20 | 0.2 | 5.0625 | 2.4012 | 421632.2795 | 0.021351 | 0.075436
hierro dúctil | 0.00025 | 15 | 1139 | 1.139e-06 | 150 | 20 | 0.2 | 5.0625 | 2.4012 | 421632.2795 | 0.021351 | 0.075436
hierro dúctil | 0.00025 | 15 | 1139 | 1.139e-06 | 150 | 20 | 0.2 | 5.0625 | 2.4012 | 421632.2795 | 0.021351 | 0.075436
hierro dúctil | 0.00025 | 15 | 1139 | 1.139e-06 | 150 | 20 | 0.2 | 5.0625 | 2.4012 | 421632.2795 | 0.021351 | 0.075436
hierro dúctil | 0.00025 | 15 | 1139 | 1.139e-06 | 150 | 20 | 0.2 | 5.0625 | 2.4012 | 421632.2795 | 0.021351 | 0.075436
hierro dúctil | 0.00025 | 15 | 1139 | 1.139e-06 | 150 | 20 | 0.2 | 5.0625 | 2.4012 | 421632.2795 | 0.021351 | 0.075436
hierro dúctil | 0.00025 | 15 | 1139 | 1.139e-06 | 150 | 20 | 0.2 | 5.0625 | 2.4012 | 421632.2795 | 0.021351 | 0.075436
Tubería 3
Material | Rugosidad abs (m) | Temperatura | VC *10-6 | Viscosidad (m2/s) | L (m) | D (cm) | D (m) | (D1/D3)^4 | V3 | NR | f | Q (m3/s)
hierro dúctil | 0.00025 | 15 | 1139 | 1.139e-06 | 250 | 25 | 0.25 | 2.0736 | 1.5514 | 340510.3459 | 0.02 | 0.076152
hierro dúctil | 0.00025 | 15 | 1139 | 1.139e-06 | 250 | 25 | 0.25 | 2.0736 | 1.5368 | 337312.0423 | 0.020506 | 0.075437
hierro dúctil | 0.00025 | 15 | 1139 | 1.139e-06 | 250 | 25 | 0.25 | 2.0736 | 1.5368 | 337305.9769 | 0.020504 | 0.075436
hierro dúctil | 0.00025 | 15 | 1139 | 1.139e-06 | 250 | 25 | 0.25 | 2.0736 | 1.5368 | 337305.8231 | 0.020504 | 0.075436
hierro dúctil | 0.00025 | 15 | 1139 | 1.139e-06 | 250 | 25 | 0.25 | 2.0736 | 1.5368 | 337305.8236 | 0.020504 | 0.075436
hierro dúctil | 0.00025 | 15 | 1139 | 1.139e-06 | 250 | 25 | 0.25 | 2.0736 | 1.5368 | 337305.8236 | 0.020504 | 0.075436
hierro dúctil | 0.00025 | 15 | 1139 | 1.139e-06 | 250 | 25 | 0.25 | 2.0736 | 1.5368 | 337305.8236 | 0.020504 | 0.075436
hierro dúctil | 0.00025 | 15 | 1139 | 1.139e-06 | 250 | 25 | 0.25 | 2.0736 | 1.5368 | 337305.8236 | 0.020504 | 0.075436
hierro dúctil | 0.00025 | 15 | 1139 | 1.139e-06 | 250 | 25 | 0.25 | 2.0736 | 1.5368 | 337305.8236 | 0.020504 | 0.075436
hierro dúctil | 0.00025 | 15 | 1139 | 1.139e-06 | 250 | 25 | 0.25 | 2.0736 | 1.5368 | 337305.8236 | 0.020504 | 0.075436
hierro dúctil | 0.00025 | 15 | 1139 | 1.139e-06 | 250 | 25 | 0.25 | 2.0736 | 1.5368 | 337305.8236 | 0.020504 | 0.075436
hierro dúctil | 0.00025 | 15 | 1139 | 1.139e-06 | 250 | 25 | 0.25 | 2.0736 | 1.5368 | 337305.8236 | 0.020504 | 0.075436
hierro dúctil | 0.00025 | 15 | 1139 | 1.139e-06 | 250 | 25 | 0.25 | 2.0736 | 1.5368 | 337305.8236 | 0.020504 | 0.075436
hierro dúctil | 0.00025 | 15 | 1139 | 1.139e-06 | 250 | 25 | 0.25 | 2.0736 | 1.5368 | 337305.8236 | 0.020504 | 0.075436
hierro dúctil | 0.00025 | 15 | 1139 | 1.139e-06 | 250 | 25 | 0.25 | 2.0736 | 1.5368 | 337305.8236 | 0.020504 | 0.075436
Note on I5: [Comentario encadenado] Su versión de Excel le permite leer este comentario encadenado; sin embargo, las ediciones que se apliquen se quitarán si el archivo se abre en una versión más reciente de Excel. Más información: https://go.microsoft.com/fwlink/?linkid=870924 Comentario: Agregar friccion y accesorios de la siguiente tuberia
Note on K5: [Comentario encadenado] Su versión de Excel le permite leer este comentario encadenado; sin embargo, las ediciones que se apliquen se quitarán si el archivo se abre en una versión más reciente de Excel. Más información: https://go.microsoft.com/fwlink/?linkid=870924 Comentario: Haland

## Ejercicio de Diseño
Sin accesorios
Caudal l/s | Caudal (m3/s) | L (m) | viscosidad (m2/s) | Diámetro (m) | NR | f | hf (m) | ᵋ rugosidad absoluta (m)
200 | 0.2 | 400 | 8.93e-07 | 0.21322 | 1337410.2982 | 0.02 | 60 | 4.6e-05
200 | 0.2 | 400 | 8.93e-07 | 0.20785 | 1371961.9674 | 0.017605 | 60 | 4.6e-05
200 | 0.2 | 400 | 8.93e-07 | 0.20806 | 1370586.5259 | 0.017694 | 60 | 4.6e-05
200 | 0.2 | 400 | 8.93e-07 | 0.20805 | 1370640.8749 | 0.01769 | 60 | 4.6e-05
200 | 0.2 | 400 | 8.93e-07 | 0.20805 | 1370638.7267 | 0.01769 | 60 | 4.6e-05
200 | 0.2 | 400 | 8.93e-07 | 0.20805 | 1370638.8116 | 0.01769 | 60 | 4.6e-05
200 | 0.2 | 400 | 8.93e-07 | 0.20805 | 1370638.8083 | 0.01769 | 60 | 4.6e-05
200 | 0.2 | 400 | 8.93e-07 | 0.20805 | 1370638.8084 | 0.01769 | 60 | 4.6e-05
Con accesorios
Caudal l/s | Caudal (m3/s) | L (m) | viscosidad (m2/s) | Diámetro (m) | NR | f | hf (m) | ᵋ rugosidad absoluta (m)
200 | 0.2 | 400 | 8.93e-07 | 0.21608 | 1319668.9187 | 0.02 | 60 | 4.6e-05
200 | 0.2 | 400 | 8.93e-07 | 0.21608 | 1319668.9187 | 0.01756 | 60 | 4.6e-05
201 | 0.201 | 401 | 8.93e-07 | -2.9887e-08 | -9.5891e+12
Celda que debo igualar a 0

## Paralelo sin accesorios 3 o +
Datos de entrada |  | Verificación
Q (m3/s) (entrada y salida) | 1 | 1
Material | PVC
Rugosidad absoluta (m) | 1.5e-06
Temperatura ºC | 15
Viscosidad cinemática (m2/s) | 1.139e-06
RAMA | Longitud (m) | Diámetro (m) | f | Xa | hf | Qa (m3/s) | Va (m/s) | NR
a | 80 | 0.1016 | 0.018 | 0.0095388 | 191.2768 | 0.13192 | 16.2722 | 1451497.2037
| 80 | 0.1016 | 0.010975 | 0.012216 | 86.7716 | 0.11379 | 14.0356 | 1251985.8815
| 80 | 0.1016 | 0.011633 | 0.011866 | 91.8202 | 0.1137 | 14.0244 | 1250987.8795
| 80 | 0.1016 | 0.011582 | 0.011892 | 91.4323 | 0.11371 | 14.0253 | 1251072.6334
| 80 | 0.1016 | 0.011586 | 0.01189 | 91.4612 | 0.11371 | 14.0252 | 1251066.3605
| 80 | 0.1016 | 0.011585 | 0.01189 | 91.4591 | 0.11371 | 14.0252 | 1251066.829
| 80 | 0.1016 | 0.011585 | 0.01189 | 91.4592 | 0.11371 | 14.0252 | 1251066.794
| 80 | 0.1016 | 0.011585 | 0.01189 | 91.4592 | 0.11371 | 14.0252 | 1251066.7966
| 80 | 0.1016 | 0.011585 | 0.01189 | 91.4592 | 0.11371 | 14.0252 | 1251066.7964
| 80 | 0.1016 | 0.011585 | 0.01189 | 91.4592 | 0.11371 | 14.0252 | 1251066.7964
| 80 | 0.1016 | 0.011585 | 0.01189 | 91.4592 | 0.11371 | 14.0252 | 1251066.7964
RAMA | Longitud (m) | Diámetro (m) | f | Xb | hf | Qb (m3/s) | Vb (m/s) | NR
b | 120 | 0.1524 | 0.018 | 0.021462 | 191.2768 | 0.29683 | 16.2722 | 2177245.8056
| 120 | 0.1524 | 0.010208 | 0.028499 | 86.7716 | 0.26548 | 14.5534 | 1947268.6112
| 120 | 0.1524 | 0.010797 | 0.027712 | 91.8202 | 0.26554 | 14.5571 | 1947758.8302
| 120 | 0.1524 | 0.010751 | 0.02777 | 91.4323 | 0.26554 | 14.5569 | 1947735.27
| 120 | 0.1524 | 0.010755 | 0.027766 | 91.4612 | 0.26554 | 14.5569 | 1947737.0942
| 120 | 0.1524 | 0.010755 | 0.027766 | 91.4591 | 0.26554 | 14.5569 | 1947736.9584
| 120 | 0.1524 | 0.010755 | 0.027766 | 91.4592 | 0.26554 | 14.5569 | 1947736.9686
| 120 | 0.1524 | 0.010755 | 0.027766 | 91.4592 | 0.26554 | 14.5569 | 1947736.9678
| 120 | 0.1524 | 0.010755 | 0.027766 | 91.4592 | 0.26554 | 14.5569 | 1947736.9679
| 120 | 0.1524 | 0.010755 | 0.027766 | 91.4592 | 0.26554 | 14.5569 | 1947736.9678
| 120 | 0.1524 | 0.010755 | 0.027766 | 91.4592 | 0.26554 | 14.5569 | 1947736.9678
RAMA | Longitud (m) | Diámetro (m) | f | Xc | hf | Qc (m3/s) | Vc (m/s) | NR
c | 300 | 0.254 | 0.025 | 0.041304 | 191.2768 | 0.57125 | 11.2737 | 2514066.9039
| 300 | 0.254 | 0.0096049 | 0.066637 | 86.7716 | 0.62073 | 12.2503 | 2731857.7494
| 300 | 0.254 | 0.010163 | 0.064782 | 91.8202 | 0.62076 | 12.2508 | 2731962.8188
| 300 | 0.254 | 0.01012 | 0.064919 | 91.4323 | 0.62075 | 12.2507 | 2731943.0534
| 300 | 0.254 | 0.010123 | 0.064908 | 91.4612 | 0.62075 | 12.2507 | 2731944.4681
| 300 | 0.254 | 0.010123 | 0.064909 | 91.4591 | 0.62075 | 12.2507 | 2731944.3621
| 300 | 0.254 | 0.010123 | 0.064909 | 91.4592 | 0.62075 | 12.2507 | 2731944.37
| 300 | 0.254 | 0.010123 | 0.064909 | 91.4592 | 0.62075 | 12.2507 | 2731944.3694
| 300 | 0.254 | 0.010123 | 0.064909 | 91.4592 | 0.62075 | 12.2507 | 2731944.3695
| 300 | 0.254 | 0.010123 | 0.064909 | 91.4592 | 0.62075 | 12.2507 | 2731944.3695
| 300 | 0.254 | 0.010123 | 0.064909 | 91.4592 | 0.62075 | 12.2507 | 2731944.3695
Note on C2: [Comentario encadenado] Su versión de Excel le permite leer este comentario encadenado; sin embargo, las ediciones que se apliquen se quitarán si el archivo se abre en una versión más reciente de Excel. Más información: https://go.microsoft.com/fwlink/?linkid=870924 Comentario: Sumatoria de los caudales

## Paralelo con accesorios 3 o +
Datos de entrada |  | Verificación
Q (m3/s) (entrada y salida) | 0.02 | 0.02
Material | Hierro forjado | ka | 10 | Da | 10
Rugosidad absoluta (m) | 0.0009 | kb | 0.34 | Db | 10
Temperatura ºC | 5 | kc | 7.5 | Dc | 12
Viscosidad cinemática (m2/s) | 1.519e-06 | kd |  | Dd | 10
RAMA | Longitud (m) | Diámetro (m) | f | 1/raiz(Za) | Ht | Qa (m3/s) | Va (m/s) | NR
1 | 10 | 0.254 | 0.018 | 0.068587 | 0.0024446 | 0.0033911 | 0.066925 | 11190.8388
| 10 | 0.254 | 0.037554 | 0.066247 | 0.0030567 | 0.0036626 | 0.072282 | 12086.7193
| 10 | 0.254 | 0.034481 | 0.066599 | 0.0030274 | 0.0036644 | 0.072318 | 12092.6554
| 10 | 0.254 | 0.034732 | 0.06657 | 0.0030288 | 0.0036636 | 0.072302 | 12090.0799
| 10 | 0.254 | 0.034712 | 0.066572 | 0.0030287 | 0.0036637 | 0.072304 | 12090.3511
| 10 | 0.254 | 0.034713 | 0.066572 | 0.0030287 | 0.0036637 | 0.072304 | 12090.3277
| 10 | 0.254 | 0.034713 | 0.066572 | 0.0030287 | 0.0036637 | 0.072304 | 12090.3296
| 10 | 0.254 | 0.034713 | 0.066572 | 0.0030287 | 0.0036637 | 0.072304 | 12090.3295
| 10 | 0.254 | 0.034713 | 0.066572 | 0.0030287 | 0.0036637 | 0.072304 | 12090.3295
| 10 | 0.254 | 0.034713 | 0.066572 | 0.0030287 | 0.0036637 | 0.072304 | 12090.3295
| 10 | 0.254 | 0.034713 | 0.066572 | 0.0030287 | 0.0036637 | 0.072304 | 12090.3295
RAMA | Longitud (m) | Diámetro (m) | f | 1/ raiz(Zb) | Ht | Qb (m3/s) | Vb (m/s) | NR
2 | 10 | 0.254 | 0.018 | 0.21917 | 0.0024446 | 0.010837 | 0.21386 | 35761.2417
| 10 | 0.254 | 0.031226 | 0.17916 | 0.0030567 | 0.0099053 | 0.19548 | 32687.8984
| 10 | 0.254 | 0.030643 | 0.18049 | 0.0030274 | 0.0099307 | 0.19599 | 32771.756
| 10 | 0.254 | 0.030663 | 0.18044 | 0.0030288 | 0.0099304 | 0.19598 | 32770.714
| 10 | 0.254 | 0.030662 | 0.18044 | 0.0030287 | 0.0099304 | 0.19598 | 32770.6336
| 10 | 0.254 | 0.030662 | 0.18044 | 0.0030287 | 0.0099304 | 0.19598 | 32770.6446
| 10 | 0.254 | 0.030662 | 0.18044 | 0.0030287 | 0.0099304 | 0.19598 | 32770.6436
| 10 | 0.254 | 0.030662 | 0.18044 | 0.0030287 | 0.0099304 | 0.19598 | 32770.6436
| 10 | 0.254 | 0.030662 | 0.18044 | 0.0030287 | 0.0099304 | 0.19598 | 32770.6436
| 10 | 0.254 | 0.030662 | 0.18044 | 0.0030287 | 0.0099304 | 0.19598 | 32770.6436
| 10 | 0.254 | 0.030662 | 0.18044 | 0.0030287 | 0.0099304 | 0.19598 | 32770.6436
RAMA | Longitud (m) | Diámetro (m) | f | 1 / raiz(Zc) | Ht | Qc (m3/s) | Vc (m/s) | NR
3 | 2 | 0.3048 | 0.025 | 0.11675 | 0.0024446 | 0.0057723 | 0.079109 | 15873.8599
| 2 | 0.3048 | 0.033174 | 0.11634 | 0.0030567 | 0.0064321 | 0.088152 | 17688.4123
| 2 | 0.3048 | 0.031839 | 0.11641 | 0.0030274 | 0.0064049 | 0.087779 | 17613.5842
| 2 | 0.3048 | 0.031961 | 0.1164 | 0.0030288 | 0.006406 | 0.087794 | 17616.5989
| 2 | 0.3048 | 0.031951 | 0.1164 | 0.0030287 | 0.0064059 | 0.087793 | 17616.4398
| 2 | 0.3048 | 0.031952 | 0.1164 | 0.0030287 | 0.0064059 | 0.087793 | 17616.4502
| 2 | 0.3048 | 0.031952 | 0.1164 | 0.0030287 | 0.0064059 | 0.087793 | 17616.4494
| 2 | 0.3048 | 0.031952 | 0.1164 | 0.0030287 | 0.0064059 | 0.087793 | 17616.4495
| 2 | 0.3048 | 0.031952 | 0.1164 | 0.0030287 | 0.0064059 | 0.087793 | 17616.4495
| 2 | 0.3048 | 0.031952 | 0.1164 | 0.0030287 | 0.0064059 | 0.087793 | 17616.4495
| 2 | 0.3048 | 0.031952 | 0.1164 | 0.0030287 | 0.0064059 | 0.087793 | 17616.4495
RAMA | Longitud (m) | Diámetro (m) | f | 1 / raiz(Zc) | Ht | Qc (m3/s) | Vc (m/s) | NR
4 | 0.2 | 0.254 | 0.025 | 0.081848 | 0.0022919 | 0.0039183 | 0.077329 | 12930.6704
| 0.2 | 0.254 | 0.03532 | 0.081804 | 0.0028098 | 0.0043362 | 0.085576 | 14309.6882
| 0.2 | 0.254 | 0.033709 | 0.081811 | 0.0027891 | 0.0043206 | 0.085268 | 14258.0612
| 0.2 | 0.254 | 0.033853 | 0.08181 | 0.0027899 | 0.0043211 | 0.085279 | 14259.9355
| 0.2 | 0.254 | 0.033841 | 0.08181 | 0.0027898 | 0.0043211 | 0.085278 | 14259.8489
| 0.2 | 0.254 | 0.033842 | 0.08181 | 0.0027898 | 0.0043211 | 0.085278 | 14259.854
| 0.2 | 0.254 | 0.033842 | 0.08181 | 0.0027898 | 0.0043211 | 0.085278 | 14259.8537
| 0.2 | 0.254 | 0.033842 | 0.08181 | 0.0027898 | 0.0043211 | 0.085278 | 14259.8537
| 0.2 | 0.254 | 0.033842 | 0.08181 | 0.0027898 | 0.0043211 | 0.085278 | 14259.8537
| 0.2 | 0.254 | 0.033842 | 0.08181 | 0.0027898 | 0.0043211 | 0.085278 | 14259.8537
| 0.2 | 0.254 | 0.033842 | 0.08181 | 0.0027898 | 0.0043211 | 0.085278 | 14259.8537
Note on F8: [Comentario encadenado] Su versión de Excel le permite leer este comentario encadenado; sin embargo, las ediciones que se apliquen se quitarán si el archivo se abre en una versión más reciente de Excel. Más información: https://go.microsoft.com/fwlink/?linkid=870924 Comentario: CAMBIA CON EL # DE RAMAS