## Enunciado
4. El esquema que se muestra a continuación es la configuración de un sistema de riego constituido por 3 aspersores configurados en línea y suministra agua a 15ºC. En la siguiente tabla se encuentran las configuraciones de cada tubería. El sistema de riego requiere en el aspersor 1 un caudal de 30 m3/h; en el aspersor 2 un caudal de 20 m3/h y en el aspersor 3 un caudal de 15 m3/h. Se sabe del sistema las siguientes dimensiones:
Tramo | Material | Longitud (m) | Diámetro (pg) | Σks
T1 | Acero galvanizado | 15 | 3 | 5.6
T2 | PVC | 10 | ? | 6.9
T3 | Cobre | 6 | 1.5 | 0.3
Qué elevación debe tener el aspersor 1 para garantizar una presión de 250kPa, para garantizar el funcionamiento del aspersor.
Qué diámetro debería tener la tubería 2 para establecer una presión de 250 kPa. Si este se encuentra a 1670 msnm.
Cuáles es la elevación del aspersor 3 si este se encuentra a una presión manométrica de 200kPa.

## Solución
Datos de entrada |  |  | 1. Continuidad |  |  | 2, Pérdidas totales | [8 empty] | 3. Carga piezométrica |  |  |  | Haspersor | Comparado con el punto aguas arriba
Caudales | m3/h | m3/s | Caudales | m3/h | m3/s | Dpg | Dm | V | NR | f | V^2/2*9,81 |  | ka | ht | Presión kPa | gamma kN/m3 | m | z1
Qasp1 | 30 | 0.0083333 | Qtramo 1 =(Qasp1+Qasp2+Qasp3) | 65 | 0.018056 | 3 | 0.0762 | 3.9592 | 264875.7986 | 0.01469 | 0.79896 | 15 | 5.6 | 6.7845 | 250 | 9.788 | 25.5415 | 1689.875 | 1716.2155 | 1716.2155
Qasp2 | 20 | 0.0055556 | Qtramo 2 =(Qtramo1-Qasp1) | 35 | 0.0097222 | 1.5228 | 0.038678 | 8.2746 | 280988.6404 | 0.014524 | 3.4898 | 10 | 6.9 | 37.1842 | 250 | 9.788 | 25.5415 | 1650 | 1679.0313 | 1679.0313 | 3.4898 | 3.4898 | 1.4877e-06
Qasp3 | 15 | 0.0041667 | Qtramo 3 =(Qtramo2-Qasp2) | 15 | 0.0041667 | 1.5 | 0.0381 | 3.6547 | 122250.3686 | 0.0171 | 0.68077 | 6 | 0.3 | 2.0375 | 200 | 9.788 | 20.4332 | 1655.8798 | 1676.9938 | 1676.9938